## Hoja 1
DRF010 | m² | Eliminación de afinado en paramento exterior.
Eliminación de afinado de cal, aplicado sobre paramento vertical exterior de hasta 3 m de altura, con martillo eléctrico, sin deteriorar la superficie soporte, que quedará al descubierto y preparada para su posterior revestimiento, y carga manual sobre camión o contenedor.
Código |  |  | Unidad | Descripción | Cantidad | Precio unitario | Importe
1 |  |  |  | Maquinaria
mq05mai040 |  |  | h | Martillo eléctrico. | 0.324 | 1523.05 | 493.47
[5 empty] | Subtotal maquinaria: |  | 493.47
2 |  |  |  | Mano de obra
mo113 |  |  | h | Jornal construcción. | 0.433 | 3903.77 | 1690.33
[5 empty] | Subtotal mano de obra: |  | 1690.33
3 |  |  |  | Herramientas
|  |  | % | Herramientas | 2 | 2183.8 | 43.68
[5 empty] | Costos directos (1+2+3): |  | 2227.48