## Hoja 1
DRF011 | m² | Eliminación de afinado en paramento interior.
Eliminación de afinado de cemento, aplicado sobre paramento vertical interior de hasta 3 m de altura, con medios manuales, sin deteriorar la superficie soporte, que quedará al descubierto y preparada para su posterior revestimiento, y carga manual sobre camión o contenedor.
Código |  |  | Unidad | Descripción | Cantidad | Precio unitario | Importe
1 |  |  |  | Mano de obra
mo113 |  |  | h | Jornal construcción. | 0.699 | 5997.35 | 4192.15
[5 empty] | Subtotal mano de obra: |  | 4192.15
2 |  |  |  | Herramientas
|  |  | % | Herramientas | 2 | 4192.15 | 83.84
[5 empty] | Costos directos (1+2): |  | 4275.99