## Hoja 1
DRF011 | m² | Eliminación de afinado en paramento interior.
Eliminación de afinado de cal y cemento, aplicado sobre bóveda de hasta 3 m de altura, con martillo eléctrico, sin deteriorar la superficie soporte, que quedará al descubierto y preparada para su posterior revestimiento, y carga manual sobre camión o contenedor.
Código |  |  | Unidad | Descripción | Cantidad | Precio unitario | Importe
1 |  |  |  | Maquinaria
mq05mai040 |  |  | h | Martillo eléctrico. | 0.596 | 1523.05 | 907.74
[5 empty] | Subtotal maquinaria: |  | 907.74
2 |  |  |  | Mano de obra
mo113 |  |  | h | Jornal construcción. | 0.797 | 3903.77 | 3111.3
[5 empty] | Subtotal mano de obra: |  | 3111.3
3 |  |  |  | Herramientas
|  |  | % | Herramientas | 2 | 4019.04 | 80.38
[5 empty] | Costos directos (1+2+3): |  | 4099.42