## Hoja 1
DRQ010 | m² | Eliminación de mortero monocapa en paramento exterior.
Eliminación de mortero monocapa aplicado sobre paramento vertical exterior de hasta 3 m de altura, con martillo eléctrico, sin deteriorar la superficie soporte, que quedará al descubierto y preparada para su posterior revestimiento, y carga manual sobre camión o contenedor.
Código |  |  | Unidad | Descripción | Cantidad | Precio unitario | Importe
1 |  |  |  | Maquinaria
mq05mai040 |  |  | h | Martillo eléctrico. | 0.369 | 1523.05 | 562.01
[5 empty] | Subtotal maquinaria: |  | 562.01
2 |  |  |  | Mano de obra
mo113 |  |  | h | Jornal construcción. | 0.534 | 3903.77 | 2084.61
[5 empty] | Subtotal mano de obra: |  | 2084.61
3 |  |  |  | Herramientas
|  |  | % | Herramientas | 2 | 2646.62 | 52.93
[5 empty] | Costos directos (1+2+3): |  | 2699.55