## Hoja 1
DRS080 | m² | Demolición de sobrelosa.
Demolición de sobrelosa de mortero existente en el interior del edificio, de hasta 8 cm de espesor, con martillo neumático, sin deteriorar los elementos constructivos contiguos, y carga manual sobre camión o contenedor.
Código |  |  | Unidad | Descripción | Cantidad | Precio unitario | Importe
1 |  |  |  | Maquinaria
mq05mai030 |  |  | h | Martillo neumático. | 0.224 | 2922.16 | 654.56
mq05pdm010a |  |  | h | Compresor portátil eléctrico 2 m³/min de caudal. | 0.112 | 2728.79 | 305.62
[5 empty] | Subtotal maquinaria: |  | 960.18
2 |  |  |  | Mano de obra
mo112 |  |  | h | Jornal especializado de construcción. | 0.271 | 6095.47 | 1651.87
mo113 |  |  | h | Jornal construcción. | 0.44 | 5997.35 | 2638.83
[5 empty] | Subtotal mano de obra: |  | 4290.7
3 |  |  |  | Herramientas
|  |  | % | Herramientas | 2 | 5250.88 | 105.02
[5 empty] | Costos directos (1+2+3): |  | 5355.9