## Hoja 1
EHB050 |  |  | m² | Sistema Basenet "DALIFORMA", de aligeramiento de losas nervadas.
Estructura de hormigón armado, realizada con hormigón H20 (20) 20/6, no expuesto a ciclos hielo-deshielo, exposición a sulfatos despreciable, sin requerimiento de permeabilidad, no expuesto a ambientes salinos, docilidad blanda, preparado en obra, con cemento grado normal, y vaciado con medios manuales, volumen total de hormigón 0,214 m³/m², considerando un 30% de superficie macizada, y acero A63-42H, con una cuantía total de 15 kg/m²; formada por: losa nervada, horizontal, sobre sistema de moldaje continuo; nervios en sitio de 10 cm, intereje 70 cm; casetón de EPS moldeado, de 60x60x16,5 cm, modelo C165, del sistema Basenet "DALIFORMA", para aligeramiento de losa nervada de 20+5 cm de canto y 3,5 cm de recubrimiento inferior de hormigón; malla electrosoldada sin economía de borde tipo C 139 de acero AT56-50H, en capa de compresión. Sin incluir repercusión de pilares.
Descompuesto | Ud | Descomposición |  |  | Rend. | Precio unitario | Precio partida
mt07alm020a | Ud | Puntal metálico telescópico de hasta 3 m de altura. Incluso parte proporcional de trípodes de estabilización. |  |  | 0.067 | 19886.1 | 1332.37
mt50spa050k | m³ | Tablón de madera de pino, dimensiones 20x7,2 cm. |  |  | 0.002 | 210959.64 | 421.92
mt07alm010a | m² | Estructura soporte metálica para sistema de moldaje recuperable compuesta de: portasopandas, sopandas, tabica perimetral y chapa de remate de pilares. |  |  | 0.011 | 12076.57 | 132.84
mt07alp030d | m² | Tablero aglomerado hidrófugo reforzado de 35 mm de espesor, para evitar la flecha en las zonas de macizados y capiteles. |  |  | 0.275 | 8755.51 | 2407.77
mt50spa101 | kg | Clavos de acero. |  |  | 0.025 | 795.42 | 19.89
mt07cpd010a | Ud | Casetón de EPS moldeado, de 60x60x16,5 cm, modelo C165, del sistema Basenet "DALIFORMA", para aligeramiento de losa nervada de 20+5 cm de canto y 3,5 cm de recubrimiento inferior de hormigón. |  |  | 1.43 | 2559.18 | 3659.63
mt07cpd020a | Ud | Repercusión, por m², de piezas especiales de polipropileno reciclado (plantillas, replanteadores, separadores de armaduras y clavos de poliamida), necesarias para el montaje del sistema Basenet "DALIFORMA", de aligeramiento de losa nervada de 3,5 cm de recubrimiento inferior. |  |  | 1 | 3008.77 | 3008.77
mt07aco100a | kg | Acero en barras con resaltes, A63-42H, elaborado en taller y colocado en obra, diámetros varios, según NCh204.Of77. |  |  | 15.75 | 692.36 | 10904.67
mt08var050 | kg | Alambre galvanizado para atar, de 1,30 mm de diámetro. |  |  | 0.15 | 760.84 | 114.13
mt07ame110ada | m² | Malla electrosoldada sin economía de borde tipo C 139 de acero AT56-50H, separación 100x100 mm, con barras longitudinales de 4,2 mm de diámetro y barras transversales de 4,2 mm de diámetro, según NCh 218.Of77. |  |  | 1.1 | 2061.18 | 2267.3
mt08aaa010a | m³ | Agua. |  |  | 0.036 | 1037.51 | 37.35
mt01arg000e | m³ | Arena cribada. |  |  | 0.097 | 11311.59 | 1097.22
mt01arg001ei | m³ | Árido grueso homogeneizado, de tamaño máximo 20 mm. |  |  | 0.167 | 18495.98 | 3088.83
mt08cem000e | kg | Cemento gris en sacos. |  |  | 62.06 | 113.02 | 7014.02
mq06hor010 | h | Concretera. |  |  | 0.147 | 1159.11 | 170.39
mo043 | h | Maestro 1ª carpintero de obra gruesa. |  |  | 0.563 | 4456.51 | 2509.02
mo089 | h | Ayudante carpintero de obra gruesa. |  |  | 0.53 | 3128.17 | 1657.93
mo042 | h | Maestro 1ª enfierrador. |  |  | 0.239 | 4456.51 | 1065.11
mo088 | h | Ayudante enfierrador. |  |  | 0.259 | 3128.17 | 810.2
mo044 | h | Maestro 1ª concretero. |  |  | 0.567 | 4456.51 | 2526.84
mo090 | h | Ayudante concretero. |  |  | 0.567 | 3128.17 | 1773.67
mo111 | h | Jornal construcción. |  |  | 0.298 | 2861.42 | 852.7
mo110 | h | Jornal especializado de construcción. |  |  | 0.312 | 2920.74 | 911.27
| % | Medios auxiliares |  |  | 2 | 47783.84 | 955.68
| % | Costes indirectos |  |  | 3 | 48739.52 | 1462.19
Coste de mantenimiento decenal: $ 2.510,09 en los primeros 10 años. | [5 empty] | Total: | 50201.71