## Hoja 1
EHI011 |  |  | m² | Sistema "DALIFORMA" para losa sanitaria ventilada.
Losa sanitaria de hormigón armado de 20+4 cm de canto total, sobre moldaje perdido de módulos de polipropileno reciclado, Módulo Soliglú "DALIFORMA", realizado con hormigón H20 (20) 20/6, no expuesto a ciclos hielo-deshielo, exposición a sulfatos despreciable, sin requerimiento de permeabilidad, no expuesto a ambientes salinos, docilidad blanda, preparado en obra, con cemento grado normal, y vaciado con medios manuales, acero A63-42H, cuantía 3 kg/m², y malla electrosoldada sin economía de borde tipo C 131 de acero AT56-50H sobre separadores homologados, en capa de compresión de 4 cm de espesor.
Descompuesto | Ud | Descomposición |  |  | Rend. | Precio unitario | Precio partida
mt07cid010gj | m² | Moldaje perdido de módulos de polipropileno reciclado, modelo Módulo Soliglú "DALIFORMA", de 50x50x20 cm, para soleras y losas sanitarias ventiladas. |  |  | 1.05 | 6875.21 | 7218.97
mt08efa010 | m² | Sistema de moldaje recuperable de tableros de madera para zunchos perimetrales. |  |  | 0.1 | 857.67 | 85.77
mt07aco100a | kg | Acero en barras con resaltes, A63-42H, elaborado en taller y colocado en obra, diámetros varios, según NCh204.Of77. |  |  | 3 | 692.36 | 2077.08
mt07ame110ccb | m² | Malla electrosoldada sin economía de borde tipo C 131 de acero AT56-50H, separación 150x150 mm, con barras longitudinales de 5 mm de diámetro y barras transversales de 5,0 mm de diámetro, según NCh 218.Of77. |  |  | 1.1 | 1971.26 | 2168.39
mt08aaa010a | m³ | Agua. |  |  | 0.022 | 1037.51 | 22.83
mt01arg000e | m³ | Arena cribada. |  |  | 0.058 | 11311.59 | 656.07
mt01arg001ei | m³ | Árido grueso homogeneizado, de tamaño máximo 20 mm. |  |  | 0.099 | 18495.98 | 1831.1
mt08cem000e | kg | Cemento gris en sacos. |  |  | 36.83 | 113.02 | 4162.53
mq06vib020 | h | Regla vibrante de 3 m. |  |  | 0.093 | 3222.04 | 299.65
mq06hor010 | h | Concretera. |  |  | 0.087 | 1159.11 | 100.84
mo041 | h | Maestro 1ª estructurista. |  |  | 0.132 | 4456.51 | 588.26
mo087 | h | Ayudante de estructurista. |  |  | 0.132 | 3128.17 | 412.92
mo111 | h | Jornal construcción. |  |  | 0.177 | 2861.42 | 506.47
mo110 | h | Jornal especializado de construcción. |  |  | 0.185 | 2920.74 | 540.34
| % | Medios auxiliares |  |  | 2 | 20671.22 | 413.42
| % | Costes indirectos |  |  | 3 | 21084.64 | 632.54
Coste de mantenimiento decenal: $ 868,69 en los primeros 10 años. | [5 empty] | Total: | 21717.18