## Hoja 1
EHR021 |  |  | m² | Sistema Basenet "DALIFORMA", de aligeramiento de losas nervadas.
Estructura de hormigón armado, realizada con hormigón H20 (20) 20/6, no expuesto a ciclos hielo-deshielo, exposición a sulfatos despreciable, sin requerimiento de permeabilidad, no expuesto a ambientes salinos, docilidad blanda, preparado en obra, con cemento grado normal, y vaciado [vaciado], volumen total de hormigón 0,22 m³/m², considerando un 30% de superficie macizada, y acero A63-42H, con una cuantía total de 15 kg/m²; formada por: losa nervada, horizontal, sobre sistema de moldaje continuo de madera; nervios "en sitio" de 8 cm, intereje 68 cm; casetón de EPS moldeado, de 60x60x16,5 cm, modelo C165, del sistema Basenet "DALIFORMA", para aligeramiento de losa nervada de 20+5 cm de canto y 3,5 cm de recubrimiento inferior de hormigón; malla electrosoldada sin economía de borde tipo C 139 de acero AT56-50H, en capa de compresión. Sin incluir repercusión de pilares.
Descompuesto | Ud | Descomposición |  |  | Rend. | p.s. | Precio partida
mt08efr010a | m² | Sistema de moldaje continuo para losa nervada de hormigón armado, con casetón perdido, hasta 3 m de altura libre de planta, compuesto de: puntales, sopandas metálicas y superficie de moldaje de madera tratada reforzada con varillas y perfiles. |  |  | 1.1 | 10481.55 | 11529.71
mt07cpd010a | Ud | Casetón de EPS moldeado, de 60x60x16,5 cm, modelo C165, del sistema Basenet "DALIFORMA", para aligeramiento de losa nervada de 20+5 cm de canto y 3,5 cm de recubrimiento inferior de hormigón. |  |  | 1.51 | 2234.17 | 3373.6
mt07cpd020a | Ud | Repercusión, por m², de piezas especiales de polipropileno reciclado (plantillas, replanteadores, separadores de armaduras y clavos de poliamida), necesarias para el montaje del sistema Basenet "DALIFORMA", de aligeramiento de losa nervada de 3,5 cm de recubrimiento inferior. |  |  | 1 | 2626.65 | 2626.65
mt07aco100a | kg | Acero en barras con resaltes, A63-42H, elaborado en taller y colocado en obra, diámetros varios, según NCh204.Of77. |  |  | 15 | 604.43 | 9066.45
mt07ame110ada | m² | Malla electrosoldada sin economía de borde tipo C 139 de acero AT56-50H, separación 100x100 mm, con barras longitudinales de 4,2 mm de diámetro y barras transversales de 4,2 mm de diámetro, según NCh 218.Of77. |  |  | 1.1 | 2061.18 | 2267.3
mt08aaa010a | m³ | Agua. |  |  | 0.051 | 685.66 | 34.97
mt01arg000 | t | Arena cribada para hormigones preparados en obra. |  |  | 0.168 | 4841.7 | 813.41
mt01arg001h | t | Árido grueso homogeneizado, de tamaño máximo 20 mm, para hormigones preparados en obra. |  |  | 0.179 | 8333.25 | 1491.65
mt08cem000 | kg | Cemento en sacos, para hormigón preparado en obra. |  |  | 59.74 | 83.47 | 4986.5
mo041 | h | Maestro 1ª estructurista. |  |  | 0.473 | 5286.77 | 2500.64
mo085 | h | Ayudante de estructurista. |  |  | 0.473 | 3710.96 | 1755.28
mo106 | h | Jornal construcción. |  |  | 0.344 | 3394.51 | 1167.71
mo105 | h | Jornal especializado de construcción. |  |  | 0.36 | 3464.87 | 1247.35
| % | Medios auxiliares |  |  | 2 | 42861.22 | 857.22
| % | Costes indirectos |  |  | 3 | 43718.44 | 1311.55
Coste de mantenimiento decenal: $ 2.251,50 en los primeros 10 años. | [5 empty] | Total: | 45029.99