## Hoja 1
EHW011 |  |  | Ud | Anclaje químico estructural sobre hormigón, mediante ampolla química.
Anclaje químico estructural realizado sobre hormigón de resistencia característica mínima 20 N/mm², mediante taladro de 10 mm de diámetro y 125 mm de profundidad en cuyo interior se alojará una ampolla de resina resina de viniléster sin estireno, con arena de cuarzo o corindón y posterior inserción de varilla roscada con tuerca y arandela de de acero galvanizado calidad 5.8, según ISO 898-1, de 8 mm de diámetro y 150 mm de longitud.
Descompuesto | Ud | Descomposición |  |  | Rend. | Precio unitario | Precio partida
mt09reh102a | Ud | Ampolla de resina de viniléster de alta resistencia, libre de estireno, de 8 mm de diámetro, a base de metacrilato de uretano, endurecedor y arena de cuarzo o corindón, para la ejecución de anclajes químicos estructurales. |  |  | 1 | 1389.71 | 1389.71
mt09reh305ac | Ud | Anclaje compuesto por varilla roscada de acero galvanizado calidad 5.8, según ISO 898-1 de 8 mm de diámetro, y 150 mm de longitud, tuerca y arandela, para fijaciones sobre estructuras de hormigón. |  |  | 1 | 642.67 | 642.67
mo020 | h | Maestro 1ª construcción. |  |  | 0.095 | 4822.11 | 458.1
mo112 | h | Jornal especializado de construcción. |  |  | 0.095 | 3486.17 | 331.19
| % | Medios auxiliares |  |  | 2 | 2821.67 | 56.43
| % | Costes indirectos |  |  | 3 | 2878.1 | 86.34
Coste de mantenimiento decenal: $ 207,51 en los primeros 10 años. | [5 empty] | Total: | 2964.44