## Hoja 1
EHW011 |  |  | Ud | Anclaje químico estructural sobre hormigón, mediante ampolla química.
Anclaje químico estructural realizado sobre hormigón de resistencia característica mínima 20 N/mm², mediante taladro de 10 mm de diámetro y 225 mm de profundidad en cuyo interior se alojará una ampolla de resina resina de viniléster sin estireno, con arena de cuarzo o corindón y posterior inserción de varilla roscada con tuerca y arandela de de acero galvanizado calidad 5.8, según ISO 898-1, de 8 mm de diámetro y 250 mm de longitud.
Descompuesto | Ud | Descomposición |  |  | Rend. | Precio unitario | Precio partida
mt09reh102a | Ud | Ampolla de resina de viniléster de alta resistencia, libre de estireno, de 8 mm de diámetro, a base de metacrilato de uretano, endurecedor y arena de cuarzo o corindón, para la ejecución de anclajes químicos estructurales. |  |  | 1 | 1389.71 | 1389.71
mt09reh305ai | Ud | Anclaje compuesto por varilla roscada de acero galvanizado calidad 5.8, según ISO 898-1 de 8 mm de diámetro, y 250 mm de longitud, tuerca y arandela, para fijaciones sobre estructuras de hormigón. |  |  | 1 | 933.79 | 933.79
mo020 | h | Maestro 1ª construcción. |  |  | 0.103 | 4822.11 | 496.68
mo112 | h | Jornal especializado de construcción. |  |  | 0.103 | 3486.17 | 359.08
| % | Medios auxiliares |  |  | 2 | 3179.26 | 63.59
| % | Costes indirectos |  |  | 3 | 3242.85 | 97.29
Coste de mantenimiento decenal: $ 233,81 en los primeros 10 años. | [5 empty] | Total: | 3340.14