## Hoja 1
EHW011 |  |  | Ud | Anclaje químico estructural sobre hormigón, mediante ampolla química.
Anclaje químico estructural realizado sobre hormigón de resistencia característica mínima 20 N/mm², mediante taladro de 12 mm de diámetro y 105 mm de profundidad en cuyo interior se alojará una ampolla de resina resina de viniléster sin estireno, con arena de cuarzo o corindón y posterior inserción de varilla roscada con tuerca y arandela de de acero galvanizado calidad 5.8, según ISO 898-1, de 10 mm de diámetro y 130 mm de longitud.
Descompuesto | Ud | Descomposición |  |  | Rend. | Precio unitario | Precio partida
mt09reh102b | Ud | Ampolla de resina de viniléster de alta resistencia, libre de estireno, de 10 mm de diámetro, a base de metacrilato de uretano, endurecedor y arena de cuarzo o corindón, para la ejecución de anclajes químicos estructurales. |  |  | 1 | 1455.62 | 1455.62
mt09reh305bb | Ud | Anclaje compuesto por varilla roscada de acero galvanizado calidad 5.8, según ISO 898-1 de 10 mm de diámetro, y 130 mm de longitud, tuerca y arandela, para fijaciones sobre estructuras de hormigón. |  |  | 1 | 648.16 | 648.16
mo020 | h | Maestro 1ª construcción. |  |  | 0.095 | 4822.11 | 458.1
mo112 | h | Jornal especializado de construcción. |  |  | 0.095 | 3486.17 | 331.19
| % | Medios auxiliares |  |  | 2 | 2893.07 | 57.86
| % | Costes indirectos |  |  | 3 | 2950.93 | 88.53
Coste de mantenimiento decenal: $ 212,76 en los primeros 10 años. | [5 empty] | Total: | 3039.46