## Hoja 1
EHW011 |  |  | Ud | Anclaje químico estructural sobre hormigón, mediante ampolla química.
Anclaje químico estructural realizado sobre hormigón de resistencia característica mínima 20 N/mm², mediante taladro de 18 mm de diámetro y 165 mm de profundidad en cuyo interior se alojará una ampolla de resina resina de viniléster sin estireno, con arena de cuarzo o corindón y posterior inserción de varilla roscada con tuerca y arandela de de acero galvanizado calidad 5.8, según ISO 898-1, de 16 mm de diámetro y 190 mm de longitud.
Descompuesto | Ud | Descomposición |  |  | Rend. | Precio unitario | Precio partida
mt09reh102d | Ud | Ampolla de resina de viniléster de alta resistencia, libre de estireno, de 16 mm de diámetro, a base de metacrilato de uretano, endurecedor y arena de cuarzo o corindón, para la ejecución de anclajes químicos estructurales. |  |  | 1 | 2482.8 | 2482.8
mt09reh305df | Ud | Anclaje compuesto por varilla roscada de acero galvanizado calidad 5.8, según ISO 898-1 de 16 mm de diámetro, y 190 mm de longitud, tuerca y arandela, para fijaciones sobre estructuras de hormigón. |  |  | 1 | 1647.88 | 1647.88
mo020 | h | Maestro 1ª construcción. |  |  | 0.103 | 4822.11 | 496.68
mo112 | h | Jornal especializado de construcción. |  |  | 0.103 | 3486.17 | 359.08
| % | Medios auxiliares |  |  | 2 | 4986.44 | 99.73
| % | Costes indirectos |  |  | 3 | 5086.17 | 152.59
Coste de mantenimiento decenal: $ 366,71 en los primeros 10 años. | [5 empty] | Total: | 5238.76