## Hoja 1
EHW011 |  |  | Ud | Anclaje químico estructural sobre hormigón, mediante ampolla química.
Anclaje químico estructural realizado sobre hormigón de resistencia característica mínima 20 N/mm², mediante taladro de 22 mm de diámetro y 215 mm de profundidad en cuyo interior se alojará una ampolla de resina resina de viniléster sin estireno, con arena de cuarzo o corindón y posterior inserción de varilla roscada con tuerca y arandela de de acero galvanizado calidad 5.8, según ISO 898-1, de 20 mm de diámetro y 240 mm de longitud.
Descompuesto | Ud | Descomposición |  |  | Rend. | Precio unitario | Precio partida
mt09reh102e | Ud | Ampolla de resina de viniléster de alta resistencia, libre de estireno, de 20 mm de diámetro, a base de metacrilato de uretano, endurecedor y arena de cuarzo o corindón, para la ejecución de anclajes químicos estructurales. |  |  | 1 | 3905.46 | 3905.46
mt09reh305eh | Ud | Anclaje compuesto por varilla roscada de acero galvanizado calidad 5.8, según ISO 898-1 de 20 mm de diámetro, y 240 mm de longitud, tuerca y arandela, para fijaciones sobre estructuras de hormigón. |  |  | 1 | 2576.17 | 2576.17
mo020 | h | Maestro 1ª construcción. |  |  | 0.107 | 4822.11 | 515.97
mo112 | h | Jornal especializado de construcción. |  |  | 0.107 | 3486.17 | 373.02
| % | Medios auxiliares |  |  | 2 | 7370.62 | 147.41
| % | Costes indirectos |  |  | 3 | 7518.03 | 225.54
Coste de mantenimiento decenal: $ 542,05 en los primeros 10 años. | [5 empty] | Total: | 7743.57