## Hoja 1
EHW012 |  |  | Ud | Anclaje químico estructural sobre hormigón, mediante mortero fluido con resina.
Anclaje químico estructural realizado sobre hormigón de resistencia característica mínima 20 N/mm², mediante taladro de 10 mm de diámetro y 125 mm de profundidad, relleno del orificio con mortero fluido de fraguado rápido, de dos componentes a base de resina epoxi, y posterior inserción de varilla roscada con tuerca y arandela de de acero galvanizado calidad 5.8, según ISO 898-1, de 8 mm de diámetro y 150 mm de longitud.
Descompuesto | Ud | Descomposición |  |  | Rend. | Precio unitario | Precio partida
mt09reh321a | kg | Mortero fluido de fraguado rápido, de dos componentes a base de resina epoxi, con endurecedor amínico, sin retracción, para anclajes y rellenos. |  |  | 0.012 | 3505.91 | 42.07
mt09reh305ac | Ud | Anclaje compuesto por varilla roscada de acero galvanizado calidad 5.8, según ISO 898-1 de 8 mm de diámetro, y 150 mm de longitud, tuerca y arandela, para fijaciones sobre estructuras de hormigón. |  |  | 1 | 642.67 | 642.67
mo020 | h | Maestro 1ª construcción. |  |  | 0.237 | 4822.11 | 1142.84
mo112 | h | Jornal especializado de construcción. |  |  | 0.237 | 3486.17 | 826.22
| % | Medios auxiliares |  |  | 2 | 2653.8 | 53.08
| % | Costes indirectos |  |  | 3 | 2706.88 | 81.21
Coste de mantenimiento decenal: $ 195,17 en los primeros 10 años. | [5 empty] | Total: | 2788.09