## Hoja 1
EHW012 |  |  | Ud | Anclaje químico estructural sobre hormigón, mediante mortero fluido con resina.
Anclaje químico estructural realizado sobre hormigón de resistencia característica mínima 20 N/mm², mediante taladro de 10 mm de diámetro y 225 mm de profundidad, relleno del orificio con mortero fluido de fraguado rápido, de dos componentes a base de resina epoxi, y posterior inserción de varilla roscada con tuerca y arandela de de acero galvanizado calidad 5.8, según ISO 898-1, de 8 mm de diámetro y 250 mm de longitud.
Descompuesto | Ud | Descomposición |  |  | Rend. | Precio unitario | Precio partida
mt09reh321a | kg | Mortero fluido de fraguado rápido, de dos componentes a base de resina epoxi, con endurecedor amínico, sin retracción, para anclajes y rellenos. |  |  | 0.021 | 3505.91 | 73.62
mt09reh305ai | Ud | Anclaje compuesto por varilla roscada de acero galvanizado calidad 5.8, según ISO 898-1 de 8 mm de diámetro, y 250 mm de longitud, tuerca y arandela, para fijaciones sobre estructuras de hormigón. |  |  | 1 | 933.79 | 933.79
mo020 | h | Maestro 1ª construcción. |  |  | 0.257 | 4822.11 | 1239.28
mo112 | h | Jornal especializado de construcción. |  |  | 0.257 | 3486.17 | 895.95
| % | Medios auxiliares |  |  | 2 | 3142.64 | 62.85
| % | Costes indirectos |  |  | 3 | 3205.49 | 96.16
Coste de mantenimiento decenal: $ 231,12 en los primeros 10 años. | [5 empty] | Total: | 3301.65