## Hoja 1
EHW012 |  |  | Ud | Anclaje químico estructural sobre hormigón, mediante mortero fluido con resina.
Anclaje químico estructural realizado sobre hormigón de resistencia característica mínima 20 N/mm², mediante taladro de 26 mm de diámetro y 265 mm de profundidad, relleno del orificio con mortero fluido de fraguado rápido, de dos componentes a base de resina epoxi, y posterior inserción de varilla roscada con tuerca y arandela de de acero galvanizado calidad 5.8, según ISO 898-1, de 24 mm de diámetro y 290 mm de longitud.
Descompuesto | Ud | Descomposición |  |  | Rend. | Precio unitario | Precio partida
mt09reh321a | kg | Mortero fluido de fraguado rápido, de dos componentes a base de resina epoxi, con endurecedor amínico, sin retracción, para anclajes y rellenos. |  |  | 0.167 | 3505.91 | 585.49
mt09reh305fk | Ud | Anclaje compuesto por varilla roscada de acero galvanizado calidad 5.8, según ISO 898-1 de 24 mm de diámetro, y 290 mm de longitud, tuerca y arandela, para fijaciones sobre estructuras de hormigón. |  |  | 1 | 4872.21 | 4872.21
mo020 | h | Maestro 1ª construcción. |  |  | 0.28 | 4822.11 | 1350.19
mo112 | h | Jornal especializado de construcción. |  |  | 0.28 | 3486.17 | 976.13
| % | Medios auxiliares |  |  | 2 | 7784.02 | 155.68
| % | Costes indirectos |  |  | 3 | 7939.7 | 238.19
Coste de mantenimiento decenal: $ 572,45 en los primeros 10 años. | [5 empty] | Total: | 8177.89