## Hoja 1
EHY052 | m² |  | Revestimiento protector del hormigón armado frente a la corrosión.
Aplicación manual de impregnación hidrofugante incolora inhibidora de la corrosión, de baja viscosidad, a base de silano e inhibidores de corrosión organofuncionales, sobre superficie de hormigón armado, para la obtención de una capa protectora frente a la corrosión de las armaduras y permeable al vapor de agua, aplicada con brocha o rodillo en dos capas, con 0,33 l/m² de consumo medio por capa.
Código |  | Unidad |  | Descripción | Cantidad | Precio unitario | Importe
1 |  |  |  | Materiales
mt27tsb020a |  | l |  | Impregnación hidrofugante incolora inhibidora de la corrosión, de baja viscosidad, a base de silano e inhibidores de corrosión organofuncionales, permeable al vapor de agua, para la protección frente a la corrosión de elementos de hormigón armado y pretensado. | 0.66 | 33163.68 | 21888.03
[5 empty] | Subtotal materiales: |  | 21888.03
2 |  |  |  | Mano de obra
mo020 |  | h |  | Maestro 1ª construcción. | 0.21 | 5466.67 | 1148
mo113 |  | h |  | Jornal construcción. | 0.21 | 3903.77 | 819.79
[5 empty] | Subtotal mano de obra: |  | 1967.79
3 |  |  |  | Herramientas
|  | % |  | Herramientas | 2 | 23855.82 | 477.12
Coste de mantenimiento decenal: $ 2.919,95 en los primeros 10 años. |  |  |  |  | Costos directos (1+2+3): |  | 24332.94