## Hoja 1
EHZ410 |  |  | Ud | Anclaje químico estructural sobre hormigón, mediante cartucho de inyección de resina.
Anclaje químico estructural realizado sobre hormigón de resistencia característica mínima 20 N/mm², mediante taladro de 10 mm de diámetro y 85 mm de profundidad, relleno del orificio con inyección de resina epoxi, libre de estireno, y posterior inserción de varilla roscada con tuerca y arandela de de acero galvanizado calidad 5.8, según ISO 898-1, de 8 mm de diámetro y 110 mm de longitud.
Descompuesto | Ud | Descomposición |  |  | Rend. | Precio unitario | Precio partida
mt09reh100i | Ud | Cartucho de resina epoxi, libre de estireno, de dos componentes, con dosificador y boquilla de mezcla automática, de 400 ml, para anclajes estructurales verticales y horizontales. |  |  | 0.04 | 9265.61 | 370.62
mt09reh305aa | Ud | Anclaje compuesto por varilla roscada de acero galvanizado calidad 5.8, según ISO 898-1 de 8 mm de diámetro, y 110 mm de longitud, tuerca y arandela, para fijaciones sobre estructuras de hormigón. |  |  | 1 | 510.62 | 510.62
mo019 | h | Maestro 1ª construcción. |  |  | 0.136 | 4244.76 | 577.29
mo110 | h | Jornal especializado de construcción. |  |  | 0.136 | 2920.74 | 397.22
| % | Medios auxiliares |  |  | 2 | 1855.75 | 37.12
| % | Costes indirectos |  |  | 3 | 1892.87 | 56.79
Coste de mantenimiento decenal: $ 136,48 en los primeros 10 años. | [5 empty] | Total: | 1949.66