## Hoja 1
EHZ420 |  |  | Ud | Anclaje metálico sobre hormigón.
Anclaje metálico de seguridad por expansión, realizado sobre hormigón de resistencia característica mínima 20 N/mm², de acero galvanizado calidad 8.8, según ISO 898-1, de 8 mm de diámetro y 97 mm de longitud, insertado en taladro de 10 mm de diámetro y 80 mm de profundidad.
Descompuesto | Ud | Descomposición |  |  | Rend. | Precio unitario | Precio partida
mt09reh310aa | Ud | Anclaje expansivo mecánico compuesto por tornillo de cabeza hexagonal acero galvanizado calidad 8.8, según ISO 898-1 de 8 mm de diámetro y 97 mm de longitud, arandela y sección de plástico colapsable, para fijaciones sobre estructuras de hormigón. |  |  | 1 | 2489.27 | 2489.27
mo019 | h | Maestro 1ª construcción. |  |  | 0.105 | 4244.76 | 445.7
mo110 | h | Jornal especializado de construcción. |  |  | 0.105 | 2920.74 | 306.68
| % | Medios auxiliares |  |  | 2 | 3241.65 | 64.83
| % | Costes indirectos |  |  | 3 | 3306.48 | 99.19
Coste de mantenimiento decenal: $ 238,40 en los primeros 10 años. | [5 empty] | Total: | 3405.67