## Hoja 1
EMR020 |  | m³ | Dintel de madera aserrada.
Dintel de madera aserrada de pino insigne (Pinus radiata), de 10x10 a 15x30 cm de sección y hasta 6 m de longitud, clase resistente C16, protección de la madera con clase de penetración NP2, trabajada en taller.
Código | Unidad | Descripción |  | Cantidad | Precio unitario | Importe
1 |  | Materiales
mt07mee050s | m³ | Madera aserrada de pino insigne (Pinus radiata) con acabado cepillado, para dintel de 10x10 a 15x30 cm de sección y hasta 6 m de longitud, para aplicaciones estructurales, clase resistente C16 y protección frente a agentes bióticos que se corresponde con la clase de penetración NP2 (3 mm en las caras laterales de la albura), trabajada en taller. |  | 1 | 236150.54 | 236150.54
|  |  |  | Subtotal materiales: |  | 236150.54
2 |  | Mano de obra
mo017 | h | Maestro 1ª carpintero. |  | 11.617 | 4912.81 | 57072.11
mo058 | h | Ayudante carpintero. |  | 5.808 | 3577.95 | 20780.73
|  |  |  | Subtotal mano de obra: |  | 77852.84
3 |  | Herramientas
| % | Herramientas |  | 2 | 314003.38 | 6280.07
Coste de mantenimiento decenal: $ 54.448,19 en los primeros 10 años. |  |  |  | Costos directos (1+2+3): |  | 320283.45