## Hoja 1
EMT010 | m² |  | Entablado base de tablero estructural de madera, para losa.
Entablado base de tablero estructural de madera, de 18 mm de espesor, colocado con fijaciones mecánicas.
Código |  | Unidad |  | Descripción | Cantidad | Precio unitario | Importe
1 |  |  |  | Materiales
mt08eff040a |  | m² |  | Tablero estructural de madera para uso en ambiente húmedo, de 2500x1250 mm y 18 mm de espesor. | 1.05 | 3864.43 | 4057.65
mt50spa101 |  | kg |  | Clavos de acero. | 0.15 | 724.35 | 108.65
[5 empty] | Subtotal materiales: |  | 4166.3
2 |  |  |  | Mano de obra
mo048 |  | h |  | Maestro 1ª montador de estructura de madera. | 0.215 | 5100.05 | 1096.51
mo095 |  | h |  | Ayudante montador de estructura de madera. | 0.108 | 3758.79 | 405.95
[5 empty] | Subtotal mano de obra: |  | 1502.46
3 |  |  |  | Herramientas
|  | % |  | Herramientas | 2 | 5668.76 | 113.38
Coste de mantenimiento decenal: $ 1.908,11 en los primeros 10 años. |  |  |  |  | Costos directos (1+2+3): |  | 5782.14