## Hoja 1
EMT010 | m² |  | Entablado base de tablero estructural de madera, para losa.
Entablado base de tablero estructural de madera, de 38 mm de espesor, colocado con fijaciones mecánicas.
Código |  | Unidad |  | Descripción | Cantidad | Precio unitario | Importe
1 |  |  |  | Materiales
mt08eff020f |  | m² |  | Tablero estructural de madera para uso en ambiente seco, de 2400x600 mm y 38 mm de espesor, machihembrado en dos de sus cantos. | 1.05 | 8296.73 | 8711.57
mt50spa101 |  | kg |  | Clavos de acero. | 0.15 | 723.44 | 108.52
[5 empty] | Subtotal materiales: |  | 8820.09
2 |  |  |  | Mano de obra
mo048 |  | h |  | Maestro 1ª montador de estructura de madera. | 0.224 | 5705.25 | 1277.98
mo095 |  | h |  | Ayudante montador de estructura de madera. | 0.112 | 4239.68 | 474.84
[5 empty] | Subtotal mano de obra: |  | 1752.82
3 |  |  |  | Herramientas
|  | % |  | Herramientas | 2 | 10572.91 | 211.46
Coste de mantenimiento decenal: $ 3.558,84 en los primeros 10 años. |  |  |  |  | Costos directos (1+2+3): |  | 10784.37