## Hoja 1
EMT020 | m² |  | Entablado visto para losa, de tablas de madera.
Entablado visto para losa, de tablas de madera de roble (Quercus robur) con bordes machihembrados, con resistencia al deslizamiento media, de 1000x140 mm y 22 mm de espesor, fijadas con clavos de fierro sobre viguetas de madera. Colocación a rompejuntas.
Código |  | Unidad |  | Descripción | Cantidad | Precio unitario | Importe
1 |  |  |  | Materiales
mt07mee200b |  | m² |  | Tabla de madera de roble (Quercus robur) con bordes machihembrados, con resistencia al deslizamiento media, de 1000x140 mm y 22 mm de espesor, para entablado en losas de madera. | 1 | 40708.2 | 40708.2
mt50spa102 |  | kg |  | Clavos de fierro. | 0.2 | 579.84 | 115.97
[5 empty] | Subtotal materiales: |  | 40824.2
2 |  |  |  | Mano de obra
mo048 |  | h |  | Maestro 1ª montador de estructura de madera. | 0.559 | 5705.25 | 3189.23
mo095 |  | h |  | Ayudante montador de estructura de madera. | 0.279 | 4239.68 | 1182.87
[5 empty] | Subtotal mano de obra: |  | 4372.1
3 |  |  |  | Herramientas
|  | % |  | Herramientas | 2 | 45196.3 | 903.93
Coste de mantenimiento decenal: $ 15.213,06 en los primeros 10 años. |  |  |  |  | Costos directos (1+2+3): |  | 46100.2