## Hoja 1
FAR010 | m² |  | Hoja principal de fachada ventilada, de albañilería de ladrillo cerámico para revestir.
Hoja principal de fachada ventilada, apoyada sobre la losa y enrasada, de 11,5 cm de espesor, de albañilería de ladrillo cerámico perforado (panal), para revestir, 24x11,5x9 cm, con juntas horizontales y verticales de 10 mm de espesor, recibida con mortero de cemento confeccionado en obra, con 250 kg/m³ de cemento, color gris, dosificación 1:6, suministrado en sacos. Dintel de albañilería para revestir sobre perfil laminado.
Código |  | Unidad |  | Descripción | Cantidad | Precio unitario | Importe
1 |  |  |  | Materiales
mt04lpv010a |  | Ud |  | Ladrillo cerámico perforado (panal), para revestir, 24x11,5x9 cm, densidad 780 kg/m³. | 42 | 245.88 | 10327
mt08aaa010a |  | m³ |  | Agua. | 0.004 | 924.2 | 3.7
mt01arg005a |  | t |  | Arena de cantera, para mortero preparado en obra. | 0.029 | 11947.9 | 346.49
mt08cem000e |  | kg |  | Cemento gris en sacos. | 4.516 | 100.67 | 454.63
mt07ala000ha |  | kg |  | Acero laminado A 572 Grado 42, en perfiles laminados en caliente, según ASTM A 572, piezas simples, para aplicaciones estructurales, acabado con imprimación antioxidante. Trabajado y montado en taller, para colocar en obra. | 2.4 | 976.46 | 2343.5
mt07ala001j |  | kg |  | Pletina de acero laminado A 572 Grado 42, según ASTM A 572, para aplicaciones estructurales. Trabajada y montada en taller, para colocar en obra. | 0.24 | 1655.64 | 397.35
[5 empty] | Subtotal materiales: |  | 13872.6
2 |  |  |  | Maquinaria
mq06hor010 |  | h |  | Concretera eléctrica con una capacidad de amasado de 160 l. | 0.015 | 2262.69 | 33.94
[5 empty] | Subtotal maquinaria: |  | 33.94
3 |  |  |  | Mano de obra
mo021 |  | h |  | Maestro 1ª albañil. | 0.718 | 8324.16 | 5976.75
mo114 |  | h |  | Jornal albañil. | 0.651 | 5995.15 | 3902.84
[5 empty] | Subtotal mano de obra: |  | 9879.59
4 |  |  |  | Herramientas
|  | % |  | Herramientas | 3 | 23786.2 | 713.58
Coste de mantenimiento decenal: $ 734,99 en los primeros 10 años. |  |  |  |  | Costos directos (1+2+3+4): |  | 24499.7