## Hoja 1
FAY045 |  |  | m² | Sistema "CORTIZO" de panel composite, para fachada ventilada.
Hoja exterior de sistema de fachada ventilada, de 4 mm de espesor, de panel composite Stacbond "CORTIZO", de 660x4890x4 mm, formado por dos láminas de aleación de aluminio 3005-H44, de 0,5 mm de espesor, con lacado exterior color rojo RAL 3020, unidas por un núcleo de resinas termoplásticas, de 3 mm de espesor, colocado con modulación vertical, mediante sistema STB-Remachado de fijación vista, con remaches sobre una subestructura de aluminio.
Descompuesto | Ud | Descomposición |  |  | Rend. | Precio unitario | Precio partida
mt12prc010eHa | m² | Panel composite Stacbond "CORTIZO", con DIT del Instituto Eduardo Torroja nº 553/10, de 660x4890x4 mm, formado por dos láminas de aleación de aluminio 3005-H44, de 0,5 mm de espesor, con lacado exterior color rojo RAL 3020, unidas por un núcleo de resinas termoplásticas, de 3 mm de espesor, colocado con modulación vertical, mediante sistema STB-Remachado de fijación vista, con remaches sobre una subestructura de aluminio; incluso parte proporcional de montantes realizados con perfilería Omega SCH-1-59, anclajes SCH-2 para fijación de los montantes al paramento y perfil travesaño de unión entre montantes SCR-3, que forman la subestructura sobre la que se fijan los paneles. |  |  | 1.05 | 111237.98 | 116799.88
mo051 | h | Maestro 1ª montador de sistemas de fachadas prefabricadas. |  |  | 0.863 | 4387.57 | 3786.47
mo097 | h | Ayudante montador de sistemas de fachadas prefabricadas. |  |  | 0.863 | 2978.6 | 2570.53
| % | Medios auxiliares |  |  | 3 | 123156.88 | 3694.71
| % | Costes indirectos |  |  | 3 | 126851.59 | 3805.55
Coste de mantenimiento decenal: $ 22.211,71 en los primeros 10 años. | [5 empty] | Total: | 130657.14