## Hoja 1
FCH020 | m | Dintel de viguetas autorresistentes de hormigón pretensado.
Dintel realizado con una vigueta autorresistente de hormigón pretensado T-18 de 1,4 m de longitud, apoyada sobre capa de mortero de cemento, confeccionado en obra, dosificación 1:5, de 2 cm de espesor, con revestimiento de ladrillo cerámico en ambas caras; para la formación de dintel en hueco de muro de albañilería.
Código |  | Unidad | Descripción | Cantidad | Precio unitario | Importe
1 |  |  | Materiales
mt07vau010a |  | m | Vigueta pretensada, T-18, con una longitud media menor de 4 m. | 1 | 3535.28 | 3535.28
mt08aaa010a |  | m³ | Agua. | 0.012 | 919.27 | 11.03
mt01arg005a |  | t | Arena de cantera, para mortero preparado en obra. | 0.035 | 11852.9 | 414.85
mt08cem000e |  | kg | Cemento gris en sacos. | 5.775 | 100.14 | 578.31
mt04lvc010a |  | Ud | Ladrillo cerámico hueco sencillo, para revestir, 24x11,5x4 cm, densidad 780 kg/m³. | 12.271 | 143.58 | 1761.87
|  |  |  | Subtotal materiales: |  | 6301.34
2 |  |  | Maquinaria
mq06hor010 |  | h | Concretera eléctrica con una capacidad de amasado de 160 l. | 0.006 | 2206.2 | 13.24
|  |  |  | Subtotal maquinaria: |  | 13.24
3 |  |  | Mano de obra
mo020 |  | h | Maestro 1ª construcción. | 0.298 | 8327.21 | 2481.51
mo113 |  | h | Jornal construcción. | 0.298 | 5997.35 | 1787.21
|  |  |  | Subtotal mano de obra: |  | 4268.72
4 |  |  | Herramientas
|  | % | Herramientas | 2 | 10583.3 | 211.67
Coste de mantenimiento decenal: $ 863,60 en los primeros 10 años. |  |  |  | Costos directos (1+2+3+4): |  | 10795