## Hoja 1
FCH030 | m |  | Dintel prefabricado, de hormigón.
Dintel prefabricado de hormigón, de 10x5 cm, con goterón y anclaje metálico de acero galvanizado, apoyado sobre las jambas, recibido con una capa de mortero de cemento, confeccionado en obra, con aditivo hidrófugo, dosificación 1:4, con un espesor de 25 mm, anclado a la albañilería. Incluso masilla de poliuretano para el sellado de juntas.
Código |  | Unidad |  | Descripción | Cantidad | Precio unitario | Importe
1 |  |  |  | Materiales
mt08aaa010a |  | m³ |  | Agua. | 0.006 | 919.27 | 5.52
mt01arg005a |  | t |  | Arena de cantera, para mortero preparado en obra. | 0.005 | 11852.9 | 59.26
mt08cem000e |  | kg |  | Cemento gris en sacos. | 1.14 | 100.14 | 114.16
mt08adt010 |  | kg |  | Aditivo hidrófugo para imprimación de morteros u hormigones. | 0.023 | 735.42 | 16.91
mt20dhp010a |  | m |  | Dintel prefabricado de hormigón, de 10x5 cm, con goterón y anclaje metálico de acero galvanizado. | 1.05 | 14305.2 | 15020.5
mt20wwa030 |  | Ud |  | Cartucho de 310 cm³ de masilla de poliuretano impermeable. | 0.043 | 5047.68 | 217.05
[5 empty] | Subtotal materiales: |  | 15433.4
2 |  |  |  | Maquinaria
mq06hor010 |  | h |  | Concretera eléctrica con una capacidad de amasado de 160 l. | 0.012 | 2206.2 | 26.47
[5 empty] | Subtotal maquinaria: |  | 26.47
3 |  |  |  | Mano de obra
mo020 |  | h |  | Maestro 1ª construcción. | 0.264 | 8327.21 | 2198.38
mo113 |  | h |  | Jornal construcción. | 0.529 | 5997.35 | 3172.6
[5 empty] | Subtotal mano de obra: |  | 5370.98
4 |  |  |  | Herramientas
|  | % |  | Herramientas | 2 | 20830.8 | 416.62
Coste de mantenimiento decenal: $ 1.062,37 en los primeros 10 años. |  |  |  |  | Costos directos (1+2+3+4): |  | 21247.4