## Hoja 1
FCP050 | m² | Rejilla de ventilación de lamas fijas de PVC.
Rejilla de ventilación de lamas fijas de PVC color.
Descompuesto |  | Ud | Descomposición | Rend. | Precio unitario | Precio partida
mt24pce020b |  | m² | Celosía de lamas fijas de PVC color tipo Z de 80 mm separadas 100 mm. | 1.02 | 16552.16 | 16883.2
mt15sja100 |  | Ud | Cartucho de masilla de silicona neutra. | 0.035 | 2323.05 | 81.31
mo017 |  | h | Maestro 1ª cerrajero. | 0.281 | 4313.71 | 1212.15
mo057 |  | h | Ayudante cerrajero. | 0.421 | 2989.68 | 1258.66
|  | % | Medios auxiliares | 2 | 19435.32 | 388.71
|  | % | Costes indirectos | 3 | 19824.03 | 594.72
Coste de mantenimiento decenal: $ 2.858,63 en los primeros 10 años. |  |  |  |  | Total: | 20418.75