## Hoja 1
FFD010 | m² | Hoja interior de muro medianero de dos hojas, de albañilería de ladrillo cerámico para revestir.
Hoja interior de muro medianero de dos hojas, de 7 cm de espesor, de albañilería de ladrillo cerámico hueco doble, para revestir, 33x16x7 cm, con juntas horizontales y verticales de 10 mm de espesor, recibida con mortero de cemento confeccionado en obra, con 250 kg/m³ de cemento, color gris, dosificación 1:6, suministrado en sacos.
Código |  | Unidad | Descripción | Cantidad | Precio unitario | Importe
1 |  |  | Materiales
mt04lvc010g |  | Ud | Ladrillo cerámico hueco doble, para revestir, 33x16x7 cm, densidad 810 kg/m³. | 18 | 287.18 | 5169.24
mt08aaa010a |  | m³ | Agua. | 0.004 | 919.27 | 3.68
mt01arg005a |  | t | Arena de cantera, para mortero preparado en obra. | 0.01 | 11852.9 | 118.53
mt08cem000e |  | kg | Cemento gris en sacos. | 1.588 | 100.14 | 159.02
|  |  |  | Subtotal materiales: |  | 5450.47
2 |  |  | Maquinaria
mq06hor010 |  | h | Concretera eléctrica con una capacidad de amasado de 160 l. | 0.006 | 2206.2 | 13.24
|  |  |  | Subtotal maquinaria: |  | 13.24
3 |  |  | Mano de obra
mo021 |  | h | Maestro 1ª albañil. | 0.402 | 8327.21 | 3347.54
mo114 |  | h | Jornal albañil. | 0.284 | 5997.35 | 1703.25
|  |  |  | Subtotal mano de obra: |  | 5050.79
4 |  |  | Herramientas
|  | % | Herramientas | 3 | 10514.5 | 315.44
Coste de mantenimiento decenal: $ 866,40 en los primeros 10 años. |  |  |  | Costos directos (1+2+3+4): |  | 10829.9