## Hoja 1
FFM010 | m² |  | Hoja exterior de muro medianero de dos hojas, de albañilería de ladrillo cerámico para revestir.
Hoja exterior de muro medianero de dos hojas, de 11 cm de espesor, de albañilería de ladrillo cerámico hueco triple, para revestir, 33x16x11 cm, con juntas horizontales y verticales de 10 mm de espesor, recibida con mortero de cemento confeccionado en obra, con 250 kg/m³ de cemento, color gris, dosificación 1:6, suministrado en sacos.
Código |  | Unidad |  | Descripción | Cantidad | Precio unitario | Importe
1 |  |  |  | Materiales
mt04lvc010i |  | Ud |  | Ladrillo cerámico hueco triple, para revestir, 33x16x11 cm, densidad 810 kg/m³. | 18 | 402.05 | 7236.9
mt08aaa010a |  | m³ |  | Agua. | 0.004 | 919.27 | 3.68
mt01arg005a |  | t |  | Arena de cantera, para mortero preparado en obra. | 0.015 | 11852.9 | 177.79
mt08cem000e |  | kg |  | Cemento gris en sacos. | 18 | 100.14 | 1802.52
[5 empty] | Subtotal materiales: |  | 9220.89
2 |  |  |  | Maquinaria
mq06hor010 |  | h |  | Concretera eléctrica con una capacidad de amasado de 160 l. | 0.008 | 2206.2 | 17.65
[5 empty] | Subtotal maquinaria: |  | 17.65
3 |  |  |  | Mano de obra
mo021 |  | h |  | Maestro 1ª albañil. | 0.539 | 8327.21 | 4488.37
mo114 |  | h |  | Jornal albañil. | 0.394 | 5997.35 | 2362.96
[5 empty] | Subtotal mano de obra: |  | 6851.33
4 |  |  |  | Herramientas
|  | % |  | Herramientas | 3 | 16089.9 | 482.7
Coste de mantenimiento decenal: $ 828,63 en los primeros 10 años. |  |  |  |  | Costos directos (1+2+3+4): |  | 16572.6