## Hoja 1
FFW012 |  | m² |  | Sistema "KNAUF" de trasdosado directo, de placas de yeso laminado con aislamiento incorporado, en cerramientos.
Trasdosado directo sobre cerramiento, W 631 "KNAUF" realizado con placa de yeso laminado - ¦10+30 Polyplac (XPE)¦, recibida con pasta de agarre sobre el paramento vertical; 55 mm de espesor total.
Descompuesto | Ud |  | Descomposición |  | Rend. | Precio unitario | Precio partida
mt12pik015 | kg |  | Pasta de agarre Perlfix "KNAUF". |  | 3.5 | 391.55 | 1370.43
mt12ppk012b | m² |  | Placa transformada Polyplac (XPE) 10+30 mm "KNAUF" formada por una placa de yeso laminado 10x1200x2600, BA, que lleva pegada una lámina de poliestireno expandido de 15 kg/m³ de densidad. |  | 1.05 | 6795.05 | 7134.8
mt12pik010b | kg |  | Pasta de juntas Jointfiller F-1 GLS "KNAUF". |  | 0.3 | 921.69 | 276.51
mt12pck010a | m |  | Cinta de juntas "KNAUF" de 50 mm de anchura. |  | 1.6 | 23.46 | 37.54
mo052 | h |  | Maestro 1ª montador de prefabricados interiores. |  | 0.398 | 4387.57 | 1746.25
mo098 | h |  | Ayudante montador de mamparas y sistemas de placas. |  | 0.142 | 2978.6 | 422.96
| % |  | Medios auxiliares |  | 2 | 10988.49 | 219.77
| % |  | Costes indirectos |  | 3 | 11208.26 | 336.25
Coste de mantenimiento decenal: $ 1.269,90 en los primeros 10 años. | [5 empty] | Total: | 11544.51