## Hoja 1
FFW050 |  |  | m² | Sistemas "PLACO" de trasdosado directo, de placas de yeso laminado, en cerramientos.
Trasdosado directo sobre cerramiento, sistema Placo Prima "PLACO", realizado con una placa de yeso laminado A / - 1200 / 2500 / 15 / borde afinado, BA 15 "PLACO", recibida con pasta de agarre sobre el paramento vertical y un espesor total de 35 mm.
Descompuesto | Ud | Descomposición |  |  | Rend. | Precio unitario | Precio partida
mt12plm050a | kg | Pasta de agarre MAP "PLACO". |  |  | 4.8 | 392.83 | 1885.58
mt12plk010aadi | m² | Placa de yeso laminado A / - 1200 / 2500 / 15 / borde afinado, BA 15 "PLACO", formada por un alma de yeso de origen natural embutida e íntimamente ligada a dos láminas de cartón fuerte. |  |  | 1.05 | 3604.11 | 3784.32
mt12plm010a | kg | Pasta de secado en polvo, SN "PLACO", para el tratamiento de las juntas de las placas de yeso laminado. |  |  | 0.33 | 710.66 | 234.52
mt12plj010a | m | Cinta microperforada, "PLACO", para acabado de juntas de placas de yeso laminado. |  |  | 1.4 | 30.32 | 42.45
mo052 | h | Maestro 1ª montador de prefabricados interiores. |  |  | 0.256 | 4387.57 | 1123.22
mo098 | h | Ayudante montador de mamparas y sistemas de placas. |  |  | 0.256 | 2978.6 | 762.52
| % | Medios auxiliares |  |  | 2 | 7832.61 | 156.65
| % | Costes indirectos |  |  | 3 | 7989.26 | 239.68
Coste de mantenimiento decenal: $ 905,18 en los primeros 10 años. | [5 empty] | Total: | 8228.94