## Hoja 1
FFZ010 | m² | Hoja exterior de fachada de dos hojas, de albañilería de ladrillo cerámico para revestir.
Hoja exterior de fachada de dos hojas, de 11 cm de espesor, de albañilería de ladrillo cerámico hueco triple, para revestir, 33x16x11 cm, con juntas horizontales y verticales de 10 mm de espesor, recibida con mortero de cemento confeccionado en obra, con 250 kg/m³ de cemento, color gris, dosificación 1:6, suministrado en sacos. Dintel de albañilería armada de ladrillos cortados para revestir; montaje y desmontaje de apeo. Revestimiento de los frentes de la losa con piezas cerámicas y de los frentes de pilares con ladrillos cortados, colocados con el mismo mortero utilizado en el recibido de la albañilería.
Código |  |  | Unidad | Descripción | Cantidad | Precio unitario | Importe
1 |  |  |  | Materiales
mt04lvc010i |  |  | Ud | Ladrillo cerámico hueco triple, para revestir, 33x16x11 cm, densidad 810 kg/m³. | 18 | 402.05 | 7236.9
mt08aaa010a |  |  | m³ | Agua. | 0.01 | 919.27 | 9.19
mt01arg005a |  |  | t | Arena de cantera, para mortero preparado en obra. | 0.016 | 11852.9 | 189.65
mt08cem000e |  |  | kg | Cemento gris en sacos. | 2.961 | 100.14 | 296.51
mt07aco100a |  |  | kg | Acero en barras con resaltes, A63-42H, de varios diámetros, según NCh204.Of77. | 0.4 | 680.54 | 272.22
mt01arg000e |  |  | m³ | Arena cribada. | 0.001 | 10769 | 10.77
mt01arg001ed |  |  | m³ | Árido grueso homogeneizado, de tamaño máximo 12 mm. | 0.001 | 17961 | 17.96
mt18bdb010a800 |  |  | m² | Baldosín catalán, acabado mate o natural, $ 8,00/m². | 0.135 | 7563.54 | 1021.08
mt50spa050m |  |  | m³ | Tablón de madera de pino, dimensiones 20x7,2 cm. | 0.001 | 269162 | 269.16
mt50spa081a |  |  | Ud | Puntal metálico telescópico, de hasta 3 m de altura. | 0.003 | 11799 | 35.4
mt50spa101 |  |  | kg | Clavos de acero. | 0.011 | 1147.25 | 12.62
[5 empty] | Subtotal materiales: |  | 9371.46
2 |  |  |  | Maquinaria
mq06hor010 |  |  | h | Concretera eléctrica con una capacidad de amasado de 160 l. | 0.008 | 2206.2 | 17.65
[5 empty] | Subtotal maquinaria: |  | 17.65
3 |  |  |  | Mano de obra
mo021 |  |  | h | Maestro 1ª albañil. | 0.584 | 8327.21 | 4863.09
mo114 |  |  | h | Jornal albañil. | 0.438 | 5997.35 | 2626.84
[5 empty] | Subtotal mano de obra: |  | 7489.93
4 |  |  |  | Herramientas
|  |  | % | Herramientas | 3 | 16879 | 506.37
Coste de mantenimiento decenal: $ 869,27 en los primeros 10 años. |  |  |  |  | Costos directos (1+2+3+4): |  | 17385.4