## Hoja 1
FLA010 | m² |  | Fachada simple, de lámina perfilada de acero.
Fachada simple, de lámina perfilada de acero galvanizado, de 1,2 mm de espesor, con nervios de entre 20 y 25 mm de altura de cresta, a una separación de entre 280 y 290 mm, colocada en posición vertical con un solape de la chapa superior de 70 mm y un solape lateral de un trapecio y fijada mecánicamente a una estructura portante o auxiliar. Incluso accesorios de fijación de las láminas. El precio no incluye la estructura soporte ni la resolución de puntos singulares.
Código |  | Unidad |  | Descripción | Cantidad | Precio unitario | Importe
1 |  |  |  | Materiales
mt13ccg100G |  | m² |  | Lámina perfilada de acero galvanizado, de 1,2 mm de espesor, con nervios de entre 20 y 25 mm de altura de cresta, a una separación de entre 280 y 290 mm e inercia entre 7 y 8 cm4. | 1.03 | 6589.48 | 6787.16
mt13ccg130b |  | Ud |  | Tornillo autorroscante de 5,5x50 mm de acero inoxidable, con arandela de EPDM de 16 mm de diámetro. | 3.05 | 298.31 | 909.85
mt13ccg130a |  | Ud |  | Tornillo autorroscante de 4,8x22 mm de acero inoxidable, con arandela de EPDM de 16 mm de diámetro. | 0.48 | 197.13 | 94.62
[5 empty] | Subtotal materiales: |  | 7791.63
2 |  |  |  | Mano de obra
mo051 |  | h |  | Maestro 1ª montador de cerramientos industriales. | 0.392 | 6632.56 | 2599.96
mo098 |  | h |  | Ayudante montador de cerramientos industriales. | 0.392 | 4822.22 | 1890.31
[5 empty] | Subtotal mano de obra: |  | 4490.27
3 |  |  |  | Herramientas
|  | % |  | Herramientas | 2 | 12281.9 | 245.64
Coste de mantenimiento decenal: $ 1.378,03 en los primeros 10 años. |  |  |  |  | Costos directos (1+2+3): |  | 12527.5