## Hoja 1
FLA010 | m² |  | Fachada simple, de lámina perfilada de acero.
Fachada simple, de lámina perfilada de acero galvanizado, de 0,75 mm de espesor, con nervios de entre 40 y 50 mm de altura de cresta, a una separación de entre 250 y 270 mm, colocada en posición vertical con un solape de la chapa superior de 70 mm y un solape lateral de un trapecio y fijada mecánicamente a una estructura portante o auxiliar. Incluso accesorios de fijación de las láminas. El precio no incluye la estructura soporte ni la resolución de puntos singulares.
Código |  | Unidad |  | Descripción | Cantidad | Precio unitario | Importe
1 |  |  |  | Materiales
mt13ccg100k |  | m² |  | Lámina perfilada de acero galvanizado, de 0,75 mm de espesor, con nervios de entre 40 y 50 mm de altura de cresta, a una separación de entre 250 y 270 mm e inercia entre 15 y 25 cm4. | 1.03 | 4798.78 | 4942.74
mt13cap030a |  | Ud |  | Kit de accesorios de fijación, para láminas perfiladas, en fachadas. | 0.2 | 13075.7 | 2615.14
[5 empty] | Subtotal materiales: |  | 7557.88
2 |  |  |  | Mano de obra
mo051 |  | h |  | Maestro 1ª montador de cerramientos industriales. | 0.363 | 7698.34 | 2794.5
mo098 |  | h |  | Ayudante montador de cerramientos industriales. | 0.363 | 5601.45 | 2033.33
[5 empty] | Subtotal mano de obra: |  | 4827.83
3 |  |  |  | Herramientas
|  | % |  | Herramientas | 2 | 12385.7 | 247.71
Coste de mantenimiento decenal: $ 783,27 en los primeros 10 años. |  |  |  |  | Costos directos (1+2+3): |  | 12633.4