## Hoja 1
FLA010 | m² |  | Fachada simple, de lámina perfilada de acero.
Fachada simple, de lámina perfilada de acero galvanizado, de 1 mm de espesor, con nervios de entre 40 y 50 mm de altura de cresta, a una separación de entre 250 y 270 mm, colocada en posición horizontal con un solape de la chapa superior de 100 mm y un solape lateral de un trapecio y fijada mecánicamente a una estructura portante o auxiliar. Incluso accesorios de fijación de las láminas. El precio no incluye la estructura soporte ni la resolución de puntos singulares.
Código |  | Unidad |  | Descripción | Cantidad | Precio unitario | Importe
1 |  |  |  | Materiales
mt13ccg100t |  | m² |  | Lámina perfilada de acero galvanizado, de 1 mm de espesor, con nervios de entre 40 y 50 mm de altura de cresta, a una separación de entre 250 y 270 mm e inercia entre 21 y 34 cm4. | 1.03 | 6139.03 | 6323.2
mt13cap030a |  | Ud |  | Kit de accesorios de fijación, para láminas perfiladas, en fachadas. | 0.2 | 13075.7 | 2615.14
[5 empty] | Subtotal materiales: |  | 8938.34
2 |  |  |  | Mano de obra
mo051 |  | h |  | Maestro 1ª montador de cerramientos industriales. | 0.417 | 7698.34 | 3210.21
mo098 |  | h |  | Ayudante montador de cerramientos industriales. | 0.417 | 5601.45 | 2335.8
[5 empty] | Subtotal mano de obra: |  | 5546.01
3 |  |  |  | Herramientas
|  | % |  | Herramientas | 2 | 14484.4 | 289.69
Coste de mantenimiento decenal: $ 915,99 en los primeros 10 años. |  |  |  |  | Costos directos (1+2+3): |  | 14774