## Hoja 1
FLA010 | m² |  | Fachada simple de panel de lámina perfilada de acero.
Cerramiento de fachada simple formado por paneles de lámina perfilada nervada de acero S320 GD galvanizado de 0,6 mm espesor y 40 mm altura de cresta.
Código |  | Unidad |  | Descripción | Cantidad | Precio unitario | Importe
1 |  |  |  | Materiales
mt13ccg100b |  | m² |  | Lámina perfilada nervada de acero S320 GD galvanizado de 0,6 mm espesor y 40 mm altura de cresta. | 1.05 | 4206.22 | 4416.53
mt13ccg020e |  | m² |  | Remate lateral de acero galvanizado, espesor 0,6 mm, desarrollo 500 mm. | 0.34 | 2866.41 | 974.58
mt13ccg030g |  | Ud |  | Tornillo autorroscante de 6,5x70 mm de acero inoxidable, con arandela. | 1.5 | 283.42 | 425.13
mt13ccg040 |  | m |  | Junta de estanqueidad para láminas perfiladas de acero. | 0.42 | 1713.41 | 719.63
mt13ccg030e |  | Ud |  | Tornillo autorroscante de 4,2x13 mm de acero inoxidable, con arandela. | 2.05 | 25.77 | 52.83
[5 empty] | Subtotal materiales: |  | 6588.7
2 |  |  |  | Maquinaria
mq08sol020 |  | h |  | Equipo y elementos auxiliares para soldadura eléctrica. | 0.117 | 1659.87 | 194.2
[5 empty] | Subtotal maquinaria: |  | 194.2
3 |  |  |  | Mano de obra
mo051 |  | h |  | Maestro 1ª montador de cerramientos industriales. | 0.344 | 5061.95 | 1741.31
mo098 |  | h |  | Ayudante montador de cerramientos industriales. | 0.344 | 3610.21 | 1241.91
[5 empty] | Subtotal mano de obra: |  | 2983.22
4 |  |  |  | Herramientas
|  | % |  | Herramientas | 2 | 9766.12 | 195.32
Coste de mantenimiento decenal: $ 1.095,76 en los primeros 10 años. |  |  |  |  | Costos directos (1+2+3+4): |  | 9961.44