## Hoja 1
FLM015 |  |  | m² | Cerramiento de fachada de paneles sándwich aislantes "ACH", de acero.
Cerramiento de fachada con paneles sándwich aislantes de acero, modelo M "ACH", de 50 mm de espesor y 1150 mm de ancho, formados por doble cara metálica de lámina estándar de acero, acabado prelacado, Granite Standard, de espesor exterior 0,5 mm y espesor interior 0,5 mm y alma aislante de lana de roca de densidad media 55 kg/m³, montados en posición vertical, con sistema de fijación oculto.
Descompuesto | Ud | Descomposición |  |  | Rend. | Precio unitario | Precio partida
mt12ppa010ahf | m² | Panel sándwich aislante de acero, modelo M "ACH", para fachadas, de 50 mm de espesor y 1150 mm de ancho, formado por doble cara metálica de lámina estándar de acero, acabado prelacado, Granite Standard, de espesor exterior 0,5 mm y espesor interior 0,5 mm y alma aislante de lana de roca de densidad media 55 kg/m³, con junta diseñada para fijación con tornillos ocultos, remates y accesorios. |  |  | 1.05 | 24631.75 | 25863.34
mt13ccg030e | Ud | Tornillo autorroscante de 6,5x130 mm de acero inoxidable, con arandela. |  |  | 8 | 528.87 | 4230.96
mt13ccg040 | m | Junta de estanqueidad para láminas perfiladas de acero. |  |  | 2 | 594.99 | 1189.98
mo051 | h | Maestro 1ª montador de cerramientos industriales. |  |  | 0.251 | 4984.34 | 1251.07
mo098 | h | Ayudante montador de cerramientos industriales. |  |  | 0.251 | 3550.66 | 891.22
| % | Medios auxiliares |  |  | 2 | 33426.57 | 668.53
| % | Costes indirectos |  |  | 3 | 34095.1 | 1022.85
Coste de mantenimiento decenal: $ 2.809,44 en los primeros 10 años. | [5 empty] | Total: | 35117.95