## Hoja 1
FLM020 | m² |  | Fachada de paneles sándwich aislantes, de aluminio.
Fachada de paneles sándwich aislantes, de 50 mm de espesor y 900 mm de ancho, formados por doble cara metálica, la exterior de lámina de aluminio de 0,8 mm de espesor y la interior de lámina de acero de 0,5 mm de espesor y alma aislante de poliuretano de densidad media 50 kg/m³, montados en posición vertical, con sistema de fijación oculto.
Código |  | Unidad |  | Descripción | Cantidad | Precio unitario | Importe
1 |  |  |  | Materiales
mt12ppl110b |  | m² |  | Panel sándwich aislante para fachadas, de 50 mm de espesor y 900 mm de ancho, formado por doble cara metálica, la exterior de lámina de aluminio de 0,8 mm de espesor y la interior de lámina de acero de 0,5 mm de espesor y alma aislante de poliuretano de densidad media 50 kg/m³, con junta diseñada para fijación con tornillos ocultos. | 1.05 | 30406.39 | 31926.71
mt13ccg030h |  | Ud |  | Tornillo autorroscante de 6,5x130 mm de acero inoxidable, con arandela. | 8 | 562.84 | 4502.72
mt13ccg040 |  | m |  | Junta de estanqueidad para láminas perfiladas de acero. | 2 | 1720.87 | 3441.74
[5 empty] | Subtotal materiales: |  | 39871.17
2 |  |  |  | Mano de obra
mo051 |  | h |  | Maestro 1ª montador de cerramientos industriales. | 0.261 | 5628.66 | 1469.08
mo098 |  | h |  | Ayudante montador de cerramientos industriales. | 0.261 | 4063.51 | 1060.58
[5 empty] | Subtotal mano de obra: |  | 2529.66
3 |  |  |  | Herramientas
|  | % |  | Herramientas | 2 | 42400.83 | 848.02
Coste de mantenimiento decenal: $ 3.027,42 en los primeros 10 años. |  |  |  |  | Costos directos (1+2+3): |  | 43248.85