## Hoja 1
FOA010 | Ud |  | Mampara de acero.
Mampara ciega de 4x2,9 m, de acero galvanizado, con aislamiento intermedio de lana mineral y remate superior de acero galvanizado.
Código |  | Unidad |  | Descripción | Cantidad | Precio unitario | Importe
1 |  |  |  | Materiales
mt26mac010a |  | m² |  | Panel ciego machihembrado para mamparas, formado por dos láminas de acero galvanizado con aislamiento intermedio de lana mineral de conductividad térmica 0,039 W/(mK). | 11.3 | 52536.1 | 593658
mt26mac020a |  | m |  | Perfil en "U" de acero galvanizado de acero galvanizado para mamparas. | 9.7 | 2783.1 | 26996.1
mt26mac030a |  | m |  | Guardapolvos de acero galvanizado para mamparas. | 3.9 | 2890.66 | 11273.6
[5 empty] | Subtotal materiales: |  | 631927
2 |  |  |  | Mano de obra
mo011 |  | h |  | Maestro 1ª montador. | 8.092 | 8556.75 | 69241.2
mo080 |  | h |  | Ayudante montador. | 8.092 | 6224.8 | 50371.1
[5 empty] | Subtotal mano de obra: |  | 119612
3 |  |  |  | Herramientas
|  | % |  | Herramientas | 2 | 751540 | 15030.8
Coste de mantenimiento decenal: $ 137.982,70 en los primeros 10 años. |  |  |  |  | Costos directos (1+2+3): |  | 766571