## Hoja 1
FOA010 | Ud |  | Mampara de acero.
Mampara ciega de 4x2,9 m, de acero galvanizado prelacado, con aislamiento intermedio de lana mineral y remate superior acristalado.
Código |  | Unidad |  | Descripción | Cantidad | Precio unitario | Importe
1 |  |  |  | Materiales
mt26mac010b |  | m² |  | Panel ciego machihembrado para mamparas, formado por dos láminas de acero galvanizado prelacado con aislamiento intermedio de lana mineral de conductividad térmica 0,039 W/(mK). | 8.2 | 60890.5 | 499302
mt26mac020b |  | m |  | Perfil en "U" de acero galvanizado de acero galvanizado prelacado para mamparas. | 9.7 | 3702.42 | 35913.5
mt26mac030b |  | m |  | Guardapolvos de acero galvanizado prelacado para mamparas. | 3.9 | 2923.29 | 11400.8
mt21vpi010d |  | m² |  | Luna incolora, de 8 mm de espesor. | 3 | 19768.7 | 59306.1
mt26mac040 |  | m |  | Perfil de aluminio lacado para recibido del vidrio en mamparas. | 8.5 | 3528.02 | 29988.2
[5 empty] | Subtotal materiales: |  | 635910
2 |  |  |  | Mano de obra
mo011 |  | h |  | Maestro 1ª montador. | 8.104 | 5628.66 | 45614.7
mo080 |  | h |  | Ayudante montador. | 8.104 | 4063.51 | 32930.7
[5 empty] | Subtotal mano de obra: |  | 78545.4
3 |  |  |  | Herramientas
|  | % |  | Herramientas | 2 | 714456 | 14289.1
Coste de mantenimiento decenal: $ 131.174,06 en los primeros 10 años. |  |  |  |  | Costos directos (1+2+3): |  | 728745