## Hoja 1
FOA010 | Ud |  | Mampara de acero.
Mampara acristalada de 4x2,9 m con luna incolora y perfiles de acero galvanizado, con remate superior de acero galvanizado.
Código |  | Unidad |  | Descripción | Cantidad | Precio unitario | Importe
1 |  |  |  | Materiales
mt26mac010a |  | m² |  | Panel ciego machihembrado para mamparas, formado por dos láminas de acero galvanizado con aislamiento intermedio de lana mineral de conductividad térmica 0,039 W/(mK). | 2.25 | 48711.1 | 109600
mt26mac020a |  | m |  | Perfil en "U" de acero galvanizado de acero galvanizado para mamparas. | 9.7 | 2580.48 | 25030.7
mt26mac030a |  | m |  | Guardapolvos de acero galvanizado para mamparas. | 3.9 | 2680.21 | 10452.8
mt21vpi010d |  | m² |  | Luna incolora, de 8 mm de espesor. | 8.2 | 19768.7 | 162103
mt26mac040 |  | m |  | Perfil de aluminio lacado para recibido del vidrio en mamparas. | 18.3 | 3528.02 | 64562.8
[5 empty] | Subtotal materiales: |  | 371750
2 |  |  |  | Mano de obra
mo011 |  | h |  | Maestro 1ª montador. | 8.104 | 5628.66 | 45614.7
mo080 |  | h |  | Ayudante montador. | 8.104 | 4063.51 | 32930.7
[5 empty] | Subtotal mano de obra: |  | 78545.4
3 |  |  |  | Herramientas
|  | % |  | Herramientas | 2 | 450295 | 9005.9
Coste de mantenimiento decenal: $ 82.674,15 en los primeros 10 años. |  |  |  |  | Costos directos (1+2+3): |  | 459301