## Hoja 1
FOM010 | m² |  | Mampara modular.
Tabique desmontable formada por mampara modular de vidrio laminar de seguridad 6+6 con butiral translúcido.
Descompuesto |  | Ud |  | Descomposición | Rend. | Precio unitario | Precio partida
mt26mmd010hf |  | m² |  | Mampara modular de vidrio laminar de seguridad 6+6 con butiral translúcido, junta entre vidrios con silicona, sin perfilería entre módulos, perfilería vista superior de 35x45 mm e inferior de 60x45 mm, de aluminio anodizado o lacado estándar. | 1 | 106971.06 | 106971.06
mo011 |  | h |  | Maestro 1ª montador. | 1.264 | 4984.34 | 6300.21
mo080 |  | h |  | Ayudante montador. | 1.264 | 3550.66 | 4488.03
|  | % |  | Medios auxiliares | 2 | 117759.3 | 2355.19
|  | % |  | Costes indirectos | 3 | 120114.49 | 3603.43
Coste de mantenimiento decenal: $ 6.185,90 en los primeros 10 años. | [5 empty] | Total: | 123717.92