## Hoja 1
FOM010 | m² |  | Mampara modular.
Tabique desmontable formada por mampara modular de 2 vidrios laminares de seguridad transparentes de 3+3 mm cada uno, con marco.
Descompuesto |  | Ud |  | Descomposición | Rend. | Precio unitario | Precio partida
mt26mmd010ib |  | m² |  | Mampara modular de 2 vidrios laminares de seguridad transparentes de 3+3 mm cada uno, con marco, perfiles verticales internos de aluminio, ocultos entre módulos, perfilería vista superior de 35x45 mm e inferior de 60x45 mm, de aluminio anodizado o lacado estándar. | 1 | 155592.65 | 155592.65
mo011 |  | h |  | Maestro 1ª montador. | 1.264 | 4984.34 | 6300.21
mo080 |  | h |  | Ayudante montador. | 1.264 | 3550.66 | 4488.03
|  | % |  | Medios auxiliares | 2 | 166380.89 | 3327.62
|  | % |  | Costes indirectos | 3 | 169708.51 | 5091.26
Coste de mantenimiento decenal: $ 8.739,99 en los primeros 10 años. | [5 empty] | Total: | 174799.77