## Hoja 1
FOM020 | Ud |  | Puerta interior para mampara modular.
Puerta interior de vidrio templado transparente de 10 mm de espesor, de 2100x800 mm, perfiles verticales vistos de aluminio; para mampara modular.
Código |  | Unidad |  | Descripción | Cantidad | Precio unitario | Importe
1 |  |  |  | Materiales
mt26mmd015e |  | Ud |  | Puerta interior de vidrio templado transparente de 10 mm de espesor, de 2100x800 mm, perfiles verticales vistos de aluminio, fijo superior de vidrio laminar de seguridad 5+5, perfiles superiores vistos de aluminio anodizado o lacado estándar; incluso bisagras y cerradura con maneta. | 1 | 517094.69 | 517094.69
[5 empty] | Subtotal materiales: |  | 517094.69
2 |  |  |  | Mano de obra
mo011 |  | h |  | Maestro 1ª montador. | 0.651 | 5019.75 | 3267.86
[5 empty] | Subtotal mano de obra: |  | 3267.86
3 |  |  |  | Herramientas
|  | % |  | Herramientas | 2 | 520362.55 | 10407.25
Coste de mantenimiento decenal: $ 26.538,49 en los primeros 10 años. |  |  |  |  | Costos directos (1+2+3): |  | 530769.8