## Hoja 1
FOM020 | Ud |  | Puerta interior para mampara modular.
Puerta interior de tablero aglomerado acabado en melamina, con estructura interna de aluminio, fijo superior del mismo material integrado en la puerta; para mampara modular.
Código |  | Unidad |  | Descripción | Cantidad | Precio unitario | Importe
1 |  |  |  | Materiales
mt26mmd016d |  | Ud |  | Puerta interior de tablero aglomerado acabado en melamina, con estructura interna de aluminio, fijo superior del mismo material integrado en la puerta, perfiles superiores vistos y marco de puerta de aluminio anodizado o lacado estándar; incluso bisagras y cerradura con perillón. | 1 | 327772.07 | 327772.07
[5 empty] | Subtotal materiales: |  | 327772.07
2 |  |  |  | Mano de obra
mo011 |  | h |  | Maestro 1ª montador. | 0.651 | 5019.75 | 3267.86
[5 empty] | Subtotal mano de obra: |  | 3267.86
3 |  |  |  | Herramientas
|  | % |  | Herramientas | 2 | 331039.93 | 6620.8
Coste de mantenimiento decenal: $ 16.883,04 en los primeros 10 años. |  |  |  |  | Costos directos (1+2+3): |  | 337660.73