## Hoja 1
FRD010 | m | Dintel prefabricado.
Dintel de hormigón polímero, de 13x5 cm.
Descompuesto |  | Ud | Descomposición | Rend. | Precio unitario | Precio partida
mt09moe010c |  | m³ | Mortero de cemento CEM II/B-P 32,5 N, hidrófugo, tipo M-15, confeccionado en obra con 450 kg/m³ de cemento y una proporción en volumen 1/3. | 0.003 | 84305.35 | 252.92
mt20dho010b |  | m | Dintel de hormigón polímero, de 13x5 cm, con goterón y anclaje metálico de acero galvanizado. | 1.05 | 16645.65 | 17477.93
mo019 |  | h | Maestro 1ª construcción. | 0.3 | 4244.76 | 1273.43
mo111 |  | h | Jornal construcción. | 0.3 | 2861.42 | 858.43
|  | % | Medios auxiliares | 2 | 19862.71 | 397.25
|  | % | Costes indirectos | 3 | 20259.96 | 607.8
Coste de mantenimiento decenal: $ 1.043,39 en los primeros 10 años. |  |  |  |  | Total: | 20867.76