## Hoja 1
FRD030 | m |  |  | Dintel de plancha de acero.
Dintel metálico de plancha de acero S275JR de 2,5 mm de espesor, de 140 mm de anchura, acabado galvanizado y lacado con pintura de poliéster para exteriores.
Descompuesto |  | Ud | Descomposición |  | Rend. | Precio unitario | Precio partida
mt20dah010b |  | m | Dintel metálico de plancha de acero S275JR de 2,5 mm de espesor, de 140 mm de anchura, acabado galvanizado y lacado con pintura de poliéster para exteriores. Incluso parte proporcional de tirantes de pletina y tornillería. |  | 1 | 11616.3 | 11616.3
mo019 |  | h | Maestro 1ª construcción. |  | 0.214 | 4244.76 | 908.38
mo111 |  | h | Jornal construcción. |  | 0.214 | 2861.42 | 612.34
|  | % | Medios auxiliares |  | 2 | 13137.02 | 262.74
|  | % | Costes indirectos |  | 3 | 13399.76 | 401.99
Coste de mantenimiento decenal: $ 690,09 en los primeros 10 años. | [5 empty] | Total: | 13801.75