## Hoja 1
FRD030 | m |  |  | Dintel de plancha de acero.
Dintel metálico de plancha de acero S275JR de 2,5 mm de espesor, de 350 mm de anchura, acabado galvanizado y lacado con pintura de poliéster para exteriores.
Descompuesto |  | Ud | Descomposición |  | Rend. | Precio unitario | Precio partida
mt20dah010l |  | m | Dintel metálico de plancha de acero S275JR de 2,5 mm de espesor, de 350 mm de anchura, acabado galvanizado y lacado con pintura de poliéster para exteriores. Incluso parte proporcional de tirantes de pletina y tornillería. |  | 1 | 23170.94 | 23170.94
mo019 |  | h | Maestro 1ª construcción. |  | 0.3 | 4244.76 | 1273.43
mo111 |  | h | Jornal construcción. |  | 0.3 | 2861.42 | 858.43
|  | % | Medios auxiliares |  | 2 | 25302.8 | 506.06
|  | % | Costes indirectos |  | 3 | 25808.86 | 774.27
Coste de mantenimiento decenal: $ 1.329,16 en los primeros 10 años. | [5 empty] | Total: | 26583.13