## Hoja 1
FRF010 | m | Revestimiento de frente de la losa.
Revestimiento de frente de la losa con piezas rectas de hormigón polímero de superficie pulida en la cara vista, de color gris, de 21x3,5 cm.
Descompuesto |  | Ud | Descomposición | Rend. | Precio unitario | Precio partida
mt09moe010c |  | m³ | Mortero de cemento CEM II/B-P 32,5 N, hidrófugo, tipo M-15, confeccionado en obra con 450 kg/m³ de cemento y una proporción en volumen 1/3. | 0.002 | 84305.35 | 168.61
mt20wwa040 |  | kg | Adhesivo cementoso flexible y de gran adherencia. | 1.283 | 317.82 | 407.76
mt20zhp020a |  | m | Piezas rectas de hormigón polímero de superficie pulida en la cara vista, de color gris, de 21x3,5 cm, con rugosidades y anclajes metálicos de acero inoxidable en la cara oculta para incrementar la adherencia. | 1.05 | 9814.37 | 10305.09
mt20wwa025 |  | m | Perfil de espuma de polietileno, de 6 mm de diámetro, para relleno de juntas. | 0.21 | 247.9 | 52.06
mt20wwa035 |  | Ud | Bote de imprimación para masillas (250 cm³). | 0.13 | 3400.71 | 442.09
mt20wwa030 |  | Ud | Bote de masilla de poliuretano impermeable (310 cm³). | 0.261 | 3337.13 | 870.99
mo019 |  | h | Maestro 1ª construcción. | 0.227 | 4244.76 | 963.56
mo111 |  | h | Jornal construcción. | 0.227 | 2861.42 | 649.54
|  | % | Medios auxiliares | 2 | 13859.7 | 277.19
|  | % | Costes indirectos | 3 | 14136.89 | 424.11
Coste de mantenimiento decenal: $ 728,05 en los primeros 10 años. |  |  |  |  | Total: | 14561